## 采购内容
序号 | 项目内容 | 数量
1 | 木爷机器人 | 1台
2 | 空气大炮 | 1台
3 | 科学秀 | 2项
（掌上火焰、液氮蘑菇云）
4 | 造云工程师 | 1台
5 | 大型火箭(可现场发射) | 1台
6 | 航空发动机 | 2台
7 | 汽车发动机（4缸） | 1台
8 | 汽车发动机（V8） | 1台
9 | 大型风洞 | 1台
10 | 高温超导磁悬浮 | 1台
11 | 穿越火线 | 1台
12 | 脑电波赛车意念控制 | 1台
13 | VR：ClassVR 虚拟场景 | 10台
14 | VR交互式虚拟仿真 | 1台
15 | LEAPMOTION动作捕捉 | 1台
16 | AR飞行射击 | 1台
17 | 悬浮地球仪（30*30） | 3个
18 | 光动机（30*30） | 3个
19 | 高斯加速炮（40） | 3个
20 | 投石车 | 32个
21 | 仿生蠕虫爬行机器 | 32个
22 | 暴走机器人 | 32个
23 | 航模滑翔机 | 32个
24 | 谜题卡 | 800个
25 | 叶脉书签/植物时光宝石 | 500份
26 | KT板 | 14个
27 | 横幅 | 36米
28 | 南操场主背景墙 | 1个
29 | 竞赛背景板 | 5个
30 | 人工培训 | 2次

## 技术参数
序号 | 项目名称 | 技术参数
1 | 木爷机器人 | 尺寸：1.65m*0.615m、最大前进速度：0.8m/s、拾音距离、运用远场识别和降噪技术，使拾音距离达到3~5m
2 | 空气大炮 | 空气炮尺寸：150cm*140cm、空气炮1台，支架1套。打开空气炮拉环，发射烟圈
3 | 科学秀 | 尺寸：1.3m*0.5m ,掌上火焰和液氮实验
4 | 造云工程师 | 尺寸：80cm*80cm,主要功能：致使氦气聚集成型、升空
5 | 航空发动机 | 尺寸：30cm*30cm，按照比例模拟的涡扇喷气发动机结构
6 | 汽车发动机（4缸） | 尺寸：30cm*30cm，按照比例模拟的家用型汽车发动机结构，
7 | 汽车发动机（V8） | 尺寸：30cm*30cm，相对比4缸，V8结构更紧凑，可以容纳更多的汽缸数，有更大的排量
8 | 大型风洞 | 尺寸: 1650* 450*410mm,实验段风速:0～13m/s；测量温度范围: 0～ 45℃； 工作原理：模拟实物在静止空气中的运动
9 | 高温超导磁悬浮 | 超导体：0.05m、轨道长度：2m。材质：永磁体
10 | VR体验区 | 独立处理器的VR头显（虚拟现实头戴式显示设备）、VR一体机及动作捕捉设备、NED GLASS增强显示眼镜及遥控设备、LEAPMOTION动作捕捉系统和PC机
11 | 穿越火线 | 尺寸：1.8m*2m,铁质。操作方式：电流棒从开端到末端之间不能与导电体接触
12 | 脑电波赛车意念控制 | 轨道长度:2.5m、控制方式：脑波意念
13 | 悬浮地球仪 | 尺寸：30cm*30cm、运功形式：运用磁悬浮
14 | 光动机 | 尺寸：30cm*30cm、产品结构：永磁悬浮结构
15 | 高斯加速炮
16 | 投石车 | 尺寸：30cm*30cm，木质材料
17 | 仿生蠕虫爬行机器 | 尺寸：0.15cm*0.7cm，物理类、根据仿生学原理，利用了曲轴、限位器、减速齿轮箱等，实现了仿造爬行的蠕虫
18 | 暴走机器人 | 尺寸：0.04m*0.02cm，物理类、运动方式：小型机械运动
19 | 航模滑翔机 | 尺寸：翼展：490mm、机长：490mm，类型: 仿真滑翔机、Eps泡沫材质