## 书法机器人
产品名称 | 单位 | 数量 | 招标技术参数 | 配件 | 备注 | 产品图片
书法机器人 | 套 | 1 | ★1、基于Stm32工业型芯片的桌面级四轴重复定位精度达到0.2mm的机械臂，本体主要参数：轴数 4、负载 500g、最大伸展距离 320 mm 、重复定位精度 0.2 mm 、通信接口 USB/ WIFI / Bluetooth、电源电压 100V-240 V, 50/60 Hz、电源输入 12 V / 7 A DC、功耗 60W Max、工作温度 -10℃-60℃、净重 4kg、底座尺寸 158 mm × 158 mm、材料 6061铝合金，ABS工程塑料，轴1底座：工作范围-135°到+135°，最大速度320°/s；轴2大臂：工作范围0°到+85°，最大速度320°/s；轴3小臂：工作范围-10°到+95°，最大速度320°/s；轴4旋转：工作范围+90°到-90°，最大速度480°/s、内置角度传感器、码盘，能够实现归零操作； ★2、软件平台：支持ROS系统、兼容Android，IOS，Arduino，C、C++，C#，Python，java、WPF、JS等(并有对应配套Demo程序)、同时具有图形化编程、写字、画画、记忆学习等多种功能，同时提供不少于30套字库； 3、控制方式：具有对应控制的移动端APP应用，通过WiFi、蓝牙等方式连接，除了可以使用移动端APP、PC控制之外，也可以通过PLC、ARM、树莓派等方式控制机械臂，开放的底层，可以扩展至语音、视觉、手势、脑电波等方式控制； 4、MH45导轨 ：有效负载5kg、有效行使距离 1000mm、最大速度 150 mm/s、最大加速度 150 mm/s²、重复定位精度 0.01mn、绝对定位精度 0.25mn、净重 4.7kg、重量（含包装） 7.23kg、尺寸(长×宽×高)1320mm×120mm×55mm；机械臂底座转接板-1/2 为 do23093/do23093、螺栓为M3X8内六角、M3X10沉头；内六角扳手为M1.5、M2.5、M3、M4；国画定位块型号为do23089；纯正不锈钢25x25、M4*16圆柱头内六角螺栓、M4*30圆柱头内六角螺栓、M4锁紧螺母； 5、书法配件：泰浦瓯 洗笔缸、芬尚 wf-yt-096 文房四宝用品 天然石螺纹砚台、芬尚 wf-bt-1 、武京生 传统系列 毛笔 必须出具原厂厂家质量保证书及授权； | 机械臂本体*1 迷你气泵*1 吸盘、手抓*1 书法软件*1 M3X10沉头*8 内六角扳手*4 定位块开关*1 书法配件*4：泰浦瓯 洗笔缸*1、芬尚 wf-yt-096 文房四宝用品 天然石螺纹砚台*1、芬尚 wf-bt-1 *1、武京生 传统系列 毛笔*3 写字画画套件*1 字库*1 导轨*1 | 通过操作制图软件，学生可以通过Dobot 软件完成毛笔字的制作，然后通过越疆魔术师配上导轨完成春联的创作与学习，在整个学习过程中，主要培养学生以下方面能力： 1、常规制图软件的使用，包括PhotoShop、CorelDraw； 2、艺术与设计能力， 3、诗词创作，对于培养学生对传统文化的学习与了解具有非常重要的意义。
返回目录

## 科技节耗材
过山车团队赛—材料包 | HB-YKR011-2 | 本主题以“过山车”为研究对象，布置给学生设计并制作一架过山车的工程任务。在学生解决该工程任务之前，会先引导他们观察不同类型的过山车，认识过山车的结构；了解过山车的运行原理；探索过山车中的能量转换；了解向心力；探究回环直径与起始高度之间的关系；认识搭建过山车的材料；练习搭建过山车支撑结构及轨道；学习如何搭建回旋、飞跃及连环机关。最终学生会结合所学习的知识和已有的经验，充分发挥创意，设计和制作一架过山车。 通过网络STEM教育资源平台，提供对应主题课程课件、视频教程及相关资源等。 | 基座：36个；横梁：90个；立柱卡子：180个；轨道夹子：180个；伸缩梁：15个；V型梁：15个；螺丝螺母包：3包/各100个；塑料轨道：3卷/2根，5米/根，共3卷；钢珠：6个。PVC管70cm:12根，直径16mm；基座木工板：90cm*50cm 1张，塑料包装盒子1个 | 60套
过山车竞赛计时器 | HB-YKR011-3 | 计时器 | 四位数码显示，干电池供电（含电池），红外光电门感应计时器 | 60套